## Sheet1
All dimensions are in millimeters
Metric公制 | 螺纹规格×螺距 thread Size×pitch | 型号 Type | 螺纹码Thread Code | 长度码"L"公制以mm为计量单位 Length code is in millimeyers+0.05/-0.13 | [7 empty] | 最小板厚 min sheet Thickness | 安装孔径 Blind Mounting Hole Dia +0.08 | 盲孔最小深度 Depth of Blind Hole | 螺纹最小有效深度 Min Depth Full Thread | A Max | B Max | C Max | H Non | 最小边距 Min Dist Hole C/L To Edge
不锈钢Stainless Steel
| M3×0.5 | TCSS | M3 | 4 | 6 | 8 | 10 | 12 | 16 | 20 | 25 | 1.6 | 5.41 | 1.1 | 5 | 1.1 | 4.2 | 5.39 | 6.35 | 4.8
|  | TCSOS | [9 empty] | 2.4 |  | 1.91 |  | 1.91
| M4×0.7 | TCSS | M4 | 4 | 6 | 8 | 10 | 12 | 16 | 20 | 25 | 1.6 | 7.92 | 1.1 | 6.5 | 1.1 | 6.23 | 7.9 | 8.74 | 6.4
|  | TCSOS | [9 empty] | 2.4 |  | 1.91 |  | 1.91
| M5×0.8 | TCSS | M5 | 4 | 6 | 8 | 10 | 12 | 16 | 20 | 25 | 1.6 | 8.74 | 1.1 | 9.6 | 1.1 | 7.37 | 8.72 | 9.53 | 7.2
|  | TCSOS | [9 empty] | 2.4 |  | 1.91 |  | 1.91
| M6×1.0 | TCSS | M6 | 4 | 6 | 8 | 10 | 12 | 16 | 20 | 25 | 2.4 | 9.9 | 1.91 | 9.6 | 1.91 | 9 | 9.89 | 11.1 | 9.5
TCSOS
all dimensions are in inches
Unified 英制 | 螺纹尺寸 thread Size | Type | 螺纹码Thread Code | 长度码"L"英制以1/16inch为计量单位 Unified Length code is in 1/16 of an inch +0.05/-0.13 | [7 empty] | 最小板厚 min sheet Thickness | 安装孔径 Blind Mounting Hole Dia +0.003 | 盲孔最小深度 Depth of Blind Hole | 螺纹最小有效深度 Min Depth Full Thread T | A Max | B Max | C Max | H Non | 最小边距 Min Dist Hole C/L To Edge
Stainless Steel
|  |  |  | 0.187 | 0.25 | 0.0312 | 0.375 | 0.5 | 0.625 | 0.75 | 1
| .112-40 #4-40 | TCSS | 400 | 3 | 4 | 5 | 6 | 8 | 10 | 12 | 16 | 0.62 | 0.213 | 0.43 | 0.188 | 0.43 | 0.165 | 0.212 | 0.25 | 0.188
|  | TCSOS | [9 empty] | 0.93 |  | 0.75 |  | 0.75
| .138-32 #6-32 | TCSS | 632 | 3 | 4 | 5 | 6 | 8 | 10 | 12 | 16 | 0.62 | 0.29 | 0.43 | 0.25 | 0.43 | 0.213 | 0.289 | 0.312 | 0.219
|  | TCSOS | [9 empty] | 0.93 |  | 0.75 |  | 0.75
| .164-32 #8-32 | TCSS | 832 | 3 | 4 | 5 | 6 | 8 | 10 | 12 | 16 | 0.62 | 0.0312 | 0.43 | 0.25 | 0.43 | 0.245 | 0.311 | 0.344 | 0.25
|  | TCSOS | [9 empty] | 0.93 |  | 0.75 |  | 0.75
| .190-32 #10-32 | TCSS | 32 | 3 | 4 | 5 | 6 | 8 | 10 | 12 | 16 | 0.62 | 0.344 | 0.43 | 0.375 | 0.43 | 0.29 | 0.343 | 0.375 | 0.281
|  | TCSOS | [9 empty] | 0.93 |  | 0.75 |  | 0.75
| .250-20 1/4-20 | TCSS | 0420 | 3 | 4 | 5 | 6 | 8 | 10 | 12 | 16 | 0.62 | 0.39 | 0.43 | 0.375 | 0.43 | 0.354 | 0.389 | 0.438 | 0.375
|  | TCSOS | [9 empty] | 0.93 |  | 0.75 |  | 0.75