## Sheet1
All dimensions are in millimeters
Metric公制 | 螺纹规格×螺距 thread Size×pitch | 型号 Type |  | 螺纹码Thread Code | Screw Length Code | A max | 最小板厚 min sheet thickness | 板孔直径Hole Size in Sheet +0.08 | C Max. | E ±0.010 | G ±0.025 | P ±0.025 | T1 Max. | T2 Nom. | 起子尺寸Driver Size | 最小边距 Min Dist Hole C/L To Edge
|  | Knurled Cap | Smooth cap
| M3×0.5 | PF11 | PF12 | M3 | 0 | 0.92 | 0.92 | 5.56 | 5.54 | 10.59 | 4.32 | 0 | 7.87 | 11.43 | 1# | 7.11
[5 empty] | 1 | [5 empty] | 5.84 | 1.52
[5 empty] | 2 | [5 empty] | 7.37 | 3.05
| M3.5×0.6 | PF11 | PF12 | M3.5 | 0 | 0.92 | 0.92 | 6.35 | 6.33 | 11.43 | 5.84 | 0 | 11.43 | 16.26 | 2# | 7.37
[5 empty] | 1 | [5 empty] | 7.37 | 1.52
[5 empty] | 2 | [5 empty] | 8.89 | 3.05
| M4×0.7 | PF11 | PF12 | M4 | 0 | 0.92 | 0.92 | 7.92 | 7.9 | 13.06 | 5.84 | 0 | 11.43 | 16.26 | 2# | 8.38
[5 empty] | 1 | [5 empty] | 7.37 | 1.52
[5 empty] | 2 | [5 empty] | 8.89 | 3.05
| M5×0.8 | PF11 | PF12 | M5 | 0 | 0.92 | 0.92 | 7.92 | 7.9 | 13.06 | 5.84 | 0 | 11.43 | 16.26 | 2# | 8.38
[5 empty] | 1 | [5 empty] | 7.37 | 1.52
[5 empty] | 2 | [5 empty] | 8.89 | 3.05
| M6×1.0 | PF11 | PF12 | M6 | 0 | 0.92 | 0.92 | 9.53 | 9.5 | 14.61 | 7.37 | 0 | 13.46 | 20.07 | 3# | 11.68
[5 empty] | 1 | [5 empty] | 8.89 | 1.52
[5 empty] | 2 | [5 empty] | 10.41 | 3.05
All dimensions are in inches
Unified 英制 | 螺纹规格 thread Size | Type |  | Thread Code | Screw Length Code | A max | min sheet thickness | Hole Size in Sheet +0.003 | C Max. | E ±0.010 | G ±0.025 | P ±0.025 | T1 Max. | T2 Nom. | 起子尺寸Driver Size | Min Dist Hole C/L To Edge
|  | Knurled Cap | Smooth cap
| .112-40 #4-40 | PF11 | PF12 | 440 | 0 | 0.036 | 0.036 | 0.219 | 0.218 | 0.417 | 0.17 | 0 | 0.31 | 0.45 | 1# | 0.28
[5 empty] | 1 | [5 empty] | 0.23 | 0.06
[5 empty] | 2 | [5 empty] | 0.29 | 0.12
| .138-32 #6-32 | PF11 | PF12 | 632 | 0 | 0.036 | 0.036 | 0.25 | 0.49 | 0.45 | 0.23 | 0 | 0.45 | 0.64 | 2# | 0.29
[5 empty] | 1 | [5 empty] | 0.29 | 0.06
[5 empty] | 2 | [5 empty] | 0.35 | 0.12
| .164-32 #8-32 | PF11 | PF12 | 832 | 0 | 0.036 | 0.036 | 0.312 | 0.311 | 0.514 | 0.23 | 0 | 0.45 | 0.64 | 2# | 0.33
[5 empty] | 1 | [5 empty] | 0.29 | 0.06
[5 empty] | 2 | [5 empty] | 0.35 | 0.12
| .190-32 #10-32 | PF11 | PF12 | 032 | 0 | 0.036 | 0.036 | 0.312 | 0.311 | 0.514 | 0.23 | 0 | 0.45 | 0.64 | 2# | 0.33
[5 empty] | 1 | [5 empty] | 0.29 | 0.06
[5 empty] | 2 | [5 empty] | 0.35 | 0.12
| .250-20 1/4-20 | PF11 | PF12 | 0420 | 0 | 0.036 | 0.036 | 0.375 | 0.374 | 0.575 | 0.29 | 0 | 0.53 | 0.79 | 3# | 0.46
[5 empty] | 1 | [5 empty] | 0.35 | 0.06
[5 empty] | 2 | [5 empty] | 0.41 | 0.12